## Port
system
RC IN
N.C.
[5 empty] | AF0 | AF1 | AF2 | AF3 | AF4 | AF5 | AF6 | AF7 | AF8 | AF9 | AF10 | AF11 | AF12 | AF13 | AF14 | AF15
Pin.no | Role | Port | Desc | Module | SYS | TIM1/2 | TIM3/4/5 | TIM8/9/10 /11 | I2C1/2/3 | SPI1/SPI2/ I2S2/I2S2e xt | SPI3/I2Sext /I2S3 | USART1/2/3/ I2S3ext | UART4/5/ USART6 | CAN1/2 TIM12/13/ 14 | OTG_FS/ OTG_HS | ETH | FSMC/SDIO /OTG_FS | DCMI | -
15 | V_BATT | PC0 | ADC123_IN10 | Battery Sensor | - | - | - | - | - | - | - | - | - | - | OTG_HS_ULPI_ STP | - | - | - | - | EVENTOUT
2 | GYRO2_NSS | PE3 | Output | BMI323 | TRACED0 | - | - | - | - | - | - | USART2_CTS | - | - | - | - | FSMC_A19 | - | - | EVENTOUT
61 | Buzzer | PD14 | TIM4_CH3 | Buzzer | - | - | TIM4_CH3 | - | - | - | - | - | - | - | - | - | FSMC_D0 | - | - | EVENTOUT
33 | CAN1_STBY | PC4 | ? | CAN1 | - | - | - | - | - | - | - | - | - | - | - | ETH_MII_RXD0 ETH_RMII_RXD0 | - | - | - | EVENTOUT
81 | CAN1_RX | PD0 | CAN1_RX | CAN1 | - | - | - | - | - | - | - | - | - | CAN1_RX | - | - | FSMC_D2 | - | - | EVENTOUT
82 | CAN1_TX | PD1 | CAN1_TX | CAN1 | - | - | - | - | - | - | - | - | - | CAN1_TX | - | - | FSMC_D3 | - | - | EVENTOUT
92 | CAN2_TX | PB6 | CAN2_TX | CAN2 | - | - | TIM4_CH1 | - | I2C1_SCL | - | - | USART1_TX | - | CAN2_TX | - | - | - | DCMI_D5 | - | EVENTOUT
34 | CAN2_STBY | PC5 | ? | CAN2 | - | - | - | - | - | - | - | - | - | - | - | ETH _MII_RXD1 ETH _RMII_RXD1 | - | - | - | EVENTOUT
51 | CAN2_RX | PB12 | CAN2_RX | CAN2 | - | TIM1_BKIN | - | - | I2C2_ SMBA | SPI2_NSS I2S2_WS | - | USART3_CK | - | CAN2_RX | OTG_HS_ULPI_ D5 | ETH _MII_TXD0 ETH _RMII_TXD0 | OTG_HS_ID | - | - | EVENTOUT
76 | SWCLK | PA14 | JTCK_SWCLK | Debug | JTCK- SWCLK | - | - | - | - | - | - | - | - | - | - | - | - | - | - | EVENTOUT
72 | SWDIO | PA13 | JTMS_SWDIO | Debug | JTMS- SWDIO | - | - | - | - | - | - | - | - | - | - | - | - | - | - | EVENTOUT
14 | NRST | NRST |  | Debug | - | - | - | - | - | - | - | - | - | - | - | - | - | - | - | EVENTOUT
7 | FLASH_NSS | PC13 | Output | Flash Memory | - | - | - | - | - | - | - | - | - | - | - | - | - | - | - | EVENTOUT
78 | GPS1_TX | PC10 | UART4_TX | GPS1 | - | - | - | - | - | - | SPI3_SCK/ I2S3_CK | USART3_TX/ | UART4_TX | - | - | - | SDIO_D2 | DCMI_D8 | - | EVENTOUT
67 | GPS1_SCL | PA8 | I2C3_SCL | GPS1 | MCO1 | TIM1_CH1 | - | - | I2C3_SCL | - | - | USART1_CK | - | - | OTG_FS_SOF | - | - | - | - | EVENTOUT
66 | GPS1_SDA | PC9 | I2C3_SDA | GPS1 | MCO2 | - | TIM3_CH4 | TIM8_CH4 | I2C3_SDA | I2S_CKIN | - | - | - | - | - | - | SDIO_D1 | DCMI_D3 | - | EVENTOUT
60 | GPS1_SW | PD13 | Output | GPS1 | - | - | TIM4_CH2 | - | - | - | - | - | - | - | - | - | FSMC_A18 | - | - | EVENTOUT
57 | GPS1_SW_LED | PD10 | Output | GPS1 | - | - | - | - | - | - | - | USART3_CK | - | - | - | - | FSMC_D15 | - | - | EVENTOUT
65 | GPS1_BUZZER | PC8 | TIM8_CH3 | GPS1 | - | - | TIM3_CH3 | TIM8_CH3 | - | - | - | - | USART6_CK | - | - | - | SDIO_D0 | DCMI_D2 | - | EVENTOUT
79 | GPS1_RX | PC11 | UART4_RX | GPS1 | - | - | - | - | - | I2S3ext_SD | SPI3_MISO/ | USART3_RX | UART4_RX | - | - | - | SDIO_D3 | DCMI_D4 | - | EVENTOUT
47 | GPS2_SCL | PB10 | I2C2_SCL | GPS2 | - | TIM2_CH3 | - | - | I2C2_SCL | SPI2_SCK I2S2_CK | - | USART3_TX | - | - | OTG_HS_ULPI_ D3 | ETH_ MII_RX_ER | - | - | - | EVENTOUT
48 | GPS2_SDA | PB11 | I2C2_SDA | GPS2 | - | TIM2_CH4 | - | - | I2C2_SDA | - | - | USART3_RX | - | - | OTG_HS_ULPI_ D4 | ETH _MII_TX_EN ETH _RMII_TX_EN | - | - | - | EVENTOUT
83 | GPS2_RX | PD2 | UART5_RX | GPS2 | - | - | TIM3_ETR | - | - | - | - | - | UART5_RX | - | - | - | SDIO_CMD | DCMI_D11 | - | EVENTOUT
80 | GPS2_TX | PC12 | UART5_TX | GPS2 | - | - | - | - | - | - | SPI3_MOSI I2S3_SD | USART3_CK | UART5_TX | - | - | - | SDIO_CK | DCMI_D9 | - | EVENTOUT
95 | I2C_SCL | PB8 | I2C1_SCL | I2C | - | - | TIM4_CH3 | TIM10_CH1 | I2C1_SCL | - | - | - | - | CAN1_RX | - | ETH _MII_TXD3 | SDIO_D4 | DCMI_D6 | - | EVENTOUT
96 | I2C_SDA | PB9 | I2C1_SDA | I2C | - | - | TIM4_CH4 | TIM11_CH1 | I2C1_SDA | SPI2_NSS I2S2_WS | - | - | - | CAN1_TX | - | - | SDIO_D5 | DCMI_D7 | - | EVENTOUT
4 | GYRO1_NSS | PE5 | Output | ICM-42688-P | TRACED2 | - | - | TIM9_CH1 | - | - | - | USART2_TX | - | - | - | - | FSMC_A21 | DCMI_D6 | - | EVENTOUT
31 | SPI1_MISO | PA6 | SPI1_MISO | ICM-42688-P LPS22HH | - | TIM1_BKIN | TIM3_CH1 | TIM8_BKIN | - | SPI1_MISO | - | - | - | TIM13_CH1 | - | - | - | DCMI_ PIXCLK | - | EVENTOUT
32 | SPI1_MOSI | PA7 | SPI1_MOSI | ICM-42688-P LPS22HH | - | TIM1_CH1N | TIM3_CH2 | TIM8_CH1N | - | SPI1_MOSI | - | - | - | TIM14_CH1 | - | ETH_MII _RX_DV ETH_RMII _CRS_DV | - | - | - | EVENTOUT
30 | SPI1_SCK | PA5 | SPI1_SCK | ICM-42688-P LPS22HH | - | TIM2_CH1_ ETR | - | TIM8_CH1N | - | SPI1_SCK | - | - | - | - | OTG_HS_ULPI_ CK | - | - | - | - | EVENTOUT
1 | LED_BLUE | PE2 | Output | LED | TRACECLK | - | - | - | - | - | - | - | UART5_RX | - | - | ETH _MII_TXD3 | FSMC_A23 | - | - | EVENTOUT
98 | LED_GREEN | PE1 | Output | LED | - | - | - | - | - | - | - | - | - | CAN1_TX | - | - | FSMC_NBL1 | DCMI_D3 | - | EVENTOUT
97 | LED_RED | PE0 | Output | LED | - | - | TIM4_ETR | - | - | - | - | - | - | CAN1_RX | - | - | FSMC_NBL0 | DCMI_D2 | - | EVENTOUT
3 | MAG_NSS | PE4 | Output | LIS2MDLTR | TRACED1 | - | - | - | - | - | - | USART2_RTS | - | - | - | - | FSMC_A20 | DCMI_D4 | - | EVENTOUT
90 | SPI3_MISO | PB4 | SPI3_MISO | LIS2MDLTR BMI323 | NJTRST | - | TIM3_CH1 | - | - | SPI1_MISO | SPI3_MISO | I2S3ext_SD | - | - | - | - | - | - | - | EVENTOUT
91 | SPI3_MOSI | PB5 | SPI3_MOSI | LIS2MDLTR BMI323 | - | - | TIM3_CH2 | - | I2C1_SMB A | SPI1_MOSI | SPI3_MOSI I2S3_SD | - | - | CAN2_RX | OTG_HS_ULPI_ D7 | ETH _PPS_OUT | - | DCMI_D10 | - | EVENTOUT
89 | SPI3_SCK | PB3 | SPI3_SCK | LIS2MDLTR BMI323 | JTDO/ TRACES WO | TIM2_CH2 | - | - | - | SPI1_SCK | SPI3_SCK I2S3_CK | - | - | - | - | - | - | - | - | EVENTOUT
38 | BARO_INT | PE7 | ? | LPS22HH | - | TIM1_ETR | - | - | - | - | - | USART2_CK | - | - | - | - | FSMC_D4 | - | - | EVENTOUT
5 | BARO_NSS | PE6 | Output | LPS22HH | TRACED3 | - | - | TIM9_CH2 | - | - | - | USART2_RX | - | - | - | - | FSMC_A22 | DCMI_D7 | - | EVENTOUT
9 | MSD_DETECT | PC15 | Input | Micro SD | - | - | - | - | - | - | - | - | - | - | - | - | - | - | - | EVENTOUT
88 | MSD_NSS | PD7 | Output | Micro SD | - | - | - | - | - | - | - | USART2_CK | - | - | - | - | FSMC_NE1/ FSMC_NCE2 | - | - | EVENTOUT
53 | SPI2_MISO | PB14 | SPI2_MISO | Micro SD Flash Memory | - | TIM1_CH2N | - | TIM8_CH2N | - | SPI2_MISO | I2S2ext_SD | USART3_RTS | - | TIM12_CH1 | - | - | OTG_HS_DM | - | - | EVENTOUT
54 | SPI2_MOSI | PB15 | SPI2_MOSI | Micro SD Flash Memory | RTC_ REFIN | TIM1_CH3N | - | TIM8_CH3N | - | SPI2_MOSI I2S2_SD | - | - | - | TIM12_CH2 | - | - | OTG_HS_DP | - | - | EVENTOUT
52 | SPI2_SCK | PB13 | SPI2_SCK | Micro SD Flash Memory | - | TIM1_CH1N | - | - | - | SPI2_SCK I2S2_CK | - | USART3_CTS | - | CAN2_TX | OTG_HS_ULPI_ D6 | ETH _MII_TXD1 ETH _RMII_TXD1 | - | - | - | EVENTOUT
17 | PM_CURRENT | PC2 | ADC123_IN12 | Power | - | - | - | - | - | - | I2S2ext_SD | - | - | - | OTG_HS_ULPI_ DIR | ETH _MII_TXD2 | - | - | - | EVENTOUT
18 | PM_VOLTAGE | PC3 | ADC123_IN13 | Power | - | - | - | - | - | - | - | - | - | - | OTG_HS_ULPI_ NXT | ETH _MII_TX_CLK | - | - | - | EVENTOUT
16 | RSSI_IN | PC1 | ADC123_IN11 | RC IN | - | - | - | - | - | - | - | - | - | - | - | ETH_MDC | - | - | - | EVENTOUT
45 | PPM_IN | PE14 | TIM1_CH4 | RC IN | - | TIM1_CH4 | - | - | - | - | - | - | - | - | - | - | FSMC_D11 | - | - | EVENTOUT
69 | DSM/SBUS | PA10 | USART1_RX | RC IN | - | TIM1_CH3 | - | - | - | - | - | USART1_RX | - | - | OTG_FS_ID | - | - | DCMI_D1 | - | EVENTOUT
68 | SRXL2 | PA9 | USART1_TX | RC IN | - | TIM1_CH2 | - | - | 2C3_ SMBA | - | - | USART1_TX | - | - |  | - | - | DCMI_D0 | - | EVENTOUT
35 | AUX_CH1 | PB0 | TIM3_CH3 | Servo Out | - | TIM1_CH2N | TIM3_CH3 | TIM8_CH2N | - | - | - | - | - | - | OTG_HS_ULPI_ D1 | ETH _MII_RXD2 | - | - | - | EVENTOUT
36 | AUX_CH2 | PB1 | TIM3_CH4 | Servo Out | - | TIM1_CH3N | TIM3_CH4 | TIM8_CH3N | - | - | - | - | - | - | OTG_HS_ULPI_ D2 | ETH _MII_RXD3 | - | - | - | EVENTOUT
42 | AUX_CH3 | PE11 | TIM1_CH2 | Servo Out | - | TIM1_CH2 | - | - | - | - | - | USART3_CTS | - | - | - | - | FSMC_D8 | - | - | EVENTOUT
44 | AUX_CH4 | PE13 | TIM1_CH3 | Servo Out | - | TIM1_CH3 | - | - | - | - | - | - | - | - | - | - | FSMC_D10 | - | - | EVENTOUT
93 | MAIN_CH1 | PB7 | TIM4_CH2 | Servo Out | - | - | TIM4_CH2 | - | I2C1_SDA | - | - | USART1_RX | - | - | - | - | FSMC_NL | DCMI_VSYN C | - | EVENTOUT
63 | MAIN_CH2 | PC6 | TIM3_CH1 | Servo Out | - | - | TIM3_CH1 | TIM8_CH1 | - | - | - | - | USART6_TX | - | - | - | SDIO_D6 | DCMI_D0 | - | EVENTOUT
64 | MAIN_CH3 | PC7 | TIM3_CH2 | Servo Out | - | - | TIM3_CH2 | TIM8_CH2 | - | - | I2S3_MCK | - | USART6_RX | - | - | - | SDIO_D7 | DCMI_D1 | - | EVENTOUT
62 | MAIN_CH4 | PD15 | TIM4_CH4 | Servo Out | - | - | TIM4_CH4 | - | - | - | - | - | - | - | - | - | FSMC_D1 | - | - | EVENTOUT
23 | MAIN_CH5 | PA0 | TIM 5_CH1 | Servo Out | - | TIM2_CH1_ ETR | TIM 5_CH1 | TIM8_ETR | - | - | - | USART2_CTS | UART4_TX | - | - | ETH_MII_CRS | - | - | - | EVENTOUT
24 | MAIN_CH6 | PA1 | TIM5_CH2 | Servo Out | - | TIM2_CH2 | TIM5_CH2 | - | - | - | - | USART2_RTS | UART4_RX | - | - | ETH_MII _RX_CLK ETH_RMII__REF _CLK | - | - | - | EVENTOUT
25 | MAIN_CH7 | PA2 | TIM5_CH3 | Servo Out | - | TIM2_CH3 | TIM5_CH3 | TIM9_CH1 | - | - | - | USART2_TX | - | - | - | ETH_MDIO | - | - | - | EVENTOUT
26 | MAIN_CH8 | PA3 | TIM5_CH4 | Servo Out | - | TIM2_CH4 | TIM5_CH4 | TIM9_CH2 | - | - | - | USART2_RX | - | - | OTG_HS_ULPI_ D0 | ETH _MII_COL | - | - | - | EVENTOUT
84 | Telem1_CTS | PD3 | USART2_CTS | Telem1 | - | - | - | - | - | - | - | USART2_CTS | - | - | - | - | FSMC_CLK | - | - | EVENTOUT
85 | Telem1_RTS | PD4 | USART2_RTS | Telem1 | - | - | - | - | - | - | - | USART2_RTS | - | - | - | - | FSMC_NOE | - | - | EVENTOUT
87 | Telem1_RX | PD6 | USART2_RX | Telem1 | - | - | - | - | - | - | - | USART2_RX | - | - | - | - | FSMC_NWAIT | - | - | EVENTOUT
86 | Telem1_TX | PD5 | USART2_TX | Telem1 | - | - | - | - | - | - | - | USART2_TX | - | - | - | - | FSMC_NEW | - | - | EVENTOUT
58 | Telem2_CTS | PD11 | USART3_CTS | Telem2 | - | - | - | - | - | - | - | USART3_CTS | - | - | - | - | FSMC_A16 | - | - | EVENTOUT
59 | Telem2_RTS | PD12 | USART3_RTS | Telem2 | - | - | TIM4_CH1 | - | - | - | - | USART3_RTS | - | - | - | - | FSMC_A17 | - | - | EVENTOUT
56 | Telem2_RX | PD9 | USART3_RX | Telem2 | - | - | - | - | - | - | - | USART3_RX | - | - | - | - | FSMC_D14 | - | - | EVENTOUT
55 | Telem2_TX | PD8 | USART3_TX | Telem2 | - | - | - | - | - | - | - | USART3_TX | - | - | - | - | FSMC_D13 | - | - | EVENTOUT
70 | USB_D- | PA11 | OTG_FS_DM | USB C | - | TIM1_CH4 | - | - | - | - | - | USART1_CTS | - | CAN1_RX | OTG_FS_DM | - | - | - | - | EVENTOUT
71 | USB_D+ | PA12 | OTG_FS_DP | USB C | - | TIM1_ETR | - | - | - | - | - | USART1_RTS | - | CAN1_TX | OTG_FS_DP | - | - | - | - | EVENTOUT
21 | 3.3V | VREF+ |  |  | - | - | - | - | - | - | - | - | - | - | - | - | - | - | - | EVENTOUT
37 | BOOT1 | PB2 |  |  | - | - | - | - | - | - | - | - | - | - | - | - | - | - | - | EVENTOUT
94 | BOOTO | BOOTO |  |  | - | - | - | - | - | - | - | - | - | - | - | - | - | - | - | EVENTOUT
77 | N.C. | PA15 |  |  | JTDI | TIM 2_CH1 TIM 2_ETR | - | - | - | SPI1_NSS | SPI3_NSS/ I2S3_WS | - | - | - | - | - | - | - | - | EVENTOUT
29 | N.C. | PA4 |  |  | - | - | - | - | - | SPI1_NSS | SPI3_NSS I2S3_WS | USART2_CK | - | - | - | - | OTG_HS_SOF | DCMI_ HSYNC | - | EVENTOUT
8 | N.C. | PC14 |  |  | - | - | - | - | - | - | - | - | - | - | - | - | - | - | - | EVENTOUT
41 | N.C. | PE10 |  |  | - | TIM1_CH2N | - | - | - | - | - | USART3_CK | - | - | - | - | FSMC_D7 | - | - | EVENTOUT
43 | N.C. | PE12 |  |  | - | TIM1_CH3N | - | - | - | - | - | USART3_RTS | - | - | - | - | FSMC_D9 | - | - | EVENTOUT
46 | N.C. | PE15 |  |  | - | TIM1_BKIN | - | - | - | - | - | - | - | - | - | - | FSMC_D12 | - | - | EVENTOUT
39 | N.C. | PE8 |  |  | - | TIM1_CH1N | - | - | - | - | - | USART3_TX | - | - | - | - | FSMC_D5 | - | - | EVENTOUT
40 | N.C. | PE9 |  |  | - | TIM1_CH1 | - | - | - | - | - | USART3_RX | - | - | - | - | FSMC_D6 | - | - | EVENTOUT
12 | OSC_IN | PH0 |  |  | - | - | - | - | - | - | - | - | - | - | - | - | FSMC_NBL0 | DCMI_D2 | - | EVENTOUT
13 | OSC_OUT | PH1 |  |  | - | - | - | - | - | - | - | - | - | - | - | - | FSMC_NBL1 | DCMI_D3 | - | EVENTOUT
49 | VCAP1 | VCAP_1 |  |  | - | - | - | - | - | - | - | - | - | - | - | - | - | - | - | EVENTOUT
73 | VCAP2 | VCAP_2 |  |  | - | - | - | - | - | - | - | - | - | - | - | - | - | - | - | EVENTOUT